## 08.08.02.050
Capítulo: 08 Remates y ayudas
Subcapítulo: 08.08 Perfiles decorativos, molduras y remates especiales |  |  |  | Apartado: 08.08.02 Remates especiales
08.08.02.050 | m | Remate de zócalo decorativo.
Colocación de remate de zócalo decorativo. Incluye la fijación. Medido por metro lineal colocado.
Código |  |  | Unidad | Descripción | Rendimiento | Precio unitario | Importe
1 |  |  |  | Materiales
MT-PERFIL-REMATE |  |  | m | Perfil de aluminio o PVC para remate, esquinero y transición en enchapados. | 1.05 | 2.6 | 2.73
MT-PLO-SOP |  |  | ud | Abrazaderas, soportes y tacos de fijación para tubería. | 2 | 0.45 | 0.9
[5 empty] | Subtotal materiales: |  | 3.63
2 |  |  |  | Equipo y maquinaria
MQ-TALADRO |  |  | h | Taladro percutor con brocas, incluida amortización y consumo. | 0.06 | 1.5 | 0.09
[5 empty] | Subtotal equipo y maquinaria: |  | 0.09
3 |  |  |  | Mano de obra
MO-OF1-PISO |  |  | h | Oficial de 1ª colocador de pisos. | 0.2 | 5.5 | 1.1
MO-AYU |  |  | h | Ayudante. | 0.1 | 3.5 | 0.35
[5 empty] | Subtotal mano de obra: |  | 1.45
4 |  |  |  | Costes directos complementarios
|  |  | % | Costes directos complementarios | 1 | 5.17 | 0.05
[5 empty] | Costes directos (1+2+3+4): |  | 5.22