## 09.01.04.140
Capítulo: 09 Instalaciones
Subcapítulo: 09.01 Agua potable y agua caliente |  |  |  | Apartado: 09.01.04 Aparatos sanitarios y grifería
09.01.04.140 | ud | Instalación de bidé.
Instalación de bidé con su grifería y desagüe. Incluye la conexión. Medido por unidad instalada.
Código |  |  | Unidad | Descripción | Rendimiento | Precio unitario | Importe
1 |  |  |  | Materiales
MT-SAN-FIJA |  |  | ud | Kit de fijación de aparato sanitario: anclajes, anillo de cera y tornillería. | 1 | 4.8 | 4.8
MT-PLO-ABASTO |  |  | ud | Tubo de abasto flexible con sus racores y accesorios de conexión a aparato. | 2 | 3.2 | 6.4
MT-PLO-DESAG |  |  | ud | Accesorios de desagüe para aparato sanitario: sifón, brida, adaptadores y pegamento. | 1 | 5.4 | 5.4
[5 empty] | Subtotal materiales: |  | 16.6
2 |  |  |  | Mano de obra
MO-OF1-PLO |  |  | h | Oficial de 1ª plomero. | 1.1 | 5.5 | 6.05
MO-AYU |  |  | h | Ayudante. | 0.55 | 3.5 | 1.93
[5 empty] | Subtotal mano de obra: |  | 7.98
3 |  |  |  | Costes directos complementarios
|  |  | % | Costes directos complementarios | 1 | 24.58 | 0.25
[5 empty] | Costes directos (1+2+3): |  | 24.83