## 09.02.01.050
Capítulo: 09 Instalaciones
Subcapítulo: 09.02 Desagüe sanitario y aguas pluviales |  |  |  | Apartado: 09.02.01 Tuberías y bajantes de desagüe
09.02.01.050 | m | Tubería de desagüe de 2 pulgadas.
Suministro e instalación de tubería de desagüe de PVC de 2 pulgadas. Incluye el montaje. Medido por metro lineal instalado.
Código |  |  | Unidad | Descripción | Rendimiento | Precio unitario | Importe
1 |  |  |  | Materiales
MT-PLO-PVC4 |  |  | m | Tubería de PVC sanitario de 4 pulgadas para desagüe, con junta cementada. | 0.6 | 2.8 | 1.68
MT-PLO-ACC4 |  |  | ud | Accesorios de PVC sanitario de 4 pulgadas: codos, yees, sifones y pegamento. | 0.5 | 2.9 | 1.45
[5 empty] | Subtotal materiales: |  | 3.13
2 |  |  |  | Equipo y maquinaria
MQ-TALADRO |  |  | h | Taladro percutor con brocas, incluida amortización y consumo. | 0.05 | 1.5 | 0.08
[5 empty] | Subtotal equipo y maquinaria: |  | 0.08
3 |  |  |  | Mano de obra
MO-OF1-PLO |  |  | h | Oficial de 1ª plomero. | 0.11 | 5.5 | 0.6
MO-AYU |  |  | h | Ayudante. | 0.07 | 3.5 | 0.25
[5 empty] | Subtotal mano de obra: |  | 0.85
4 |  |  |  | Costes directos complementarios
|  |  | % | Costes directos complementarios | 1 | 4.06 | 0.04
[5 empty] | Costes directos (1+2+3+4): |  | 4.1