## 09.02.01.060
Capítulo: 09 Instalaciones
Subcapítulo: 09.02 Desagüe sanitario y aguas pluviales |  |  |  | Apartado: 09.02.01 Tuberías y bajantes de desagüe
09.02.01.060 | m | Montante de desagüe.
Suministro e instalación de montante de desagüe. Incluye el montaje. Medido por metro lineal instalado.
Código |  |  | Unidad | Descripción | Rendimiento | Precio unitario | Importe
1 |  |  |  | Materiales
MT-PLO-PVC4 |  |  | m | Tubería de PVC sanitario de 4 pulgadas para desagüe, con junta cementada. | 1.05 | 2.8 | 2.94
MT-PLO-SOP |  |  | ud | Abrazaderas, soportes y tacos de fijación para tubería. | 2.5 | 0.45 | 1.12
[5 empty] | Subtotal materiales: |  | 4.06
2 |  |  |  | Equipo y maquinaria
MQ-TALADRO |  |  | h | Taladro percutor con brocas, incluida amortización y consumo. | 0.07 | 1.5 | 0.11
[5 empty] | Subtotal equipo y maquinaria: |  | 0.11
3 |  |  |  | Mano de obra
MO-OF1-PLO |  |  | h | Oficial de 1ª plomero. | 0.15 | 5.5 | 0.82
MO-AYU |  |  | h | Ayudante. | 0.1 | 3.5 | 0.35
[5 empty] | Subtotal mano de obra: |  | 1.17
4 |  |  |  | Costes directos complementarios
|  |  | % | Costes directos complementarios | 1 | 5.34 | 0.05
[5 empty] | Costes directos (1+2+3+4): |  | 5.39