## 09.03.01.030
Capítulo: 09 Instalaciones
Subcapítulo: 09.03 Instalaciones eléctricas |  |  |  | Apartado: 09.03.01 Acometidas y puesta a tierra
09.03.01.030 | ud | Acometida eléctrica subterránea.
Acometida eléctrica subterránea. Incluye el tendido y la conexión. Medido por acometida ejecutada.
Código |  |  | Unidad | Descripción | Rendimiento | Precio unitario | Importe
1 |  |  |  | Materiales
MT-CABLE-8 |  |  | m | Conductor de cobre THW calibre 8 AWG para acometidas y circuitos de fuerza. | 20 | 1.45 | 29
MT-ELE-TUB20 |  |  | m | Tubería conduit corrugada de PVC de 20 mm para canalización eléctrica empotrada. | 14 | 0.62 | 8.68
MT-BREAKER |  |  | ud | Interruptor termomagnético monopolar o bipolar para protección de circuito. | 1 | 7.5 | 7.5
[5 empty] | Subtotal materiales: |  | 45.18
2 |  |  |  | Equipo y maquinaria
MQ-ROZAD |  |  | h | Rozadora eléctrica de doble disco de diamante con captación de polvo. | 0.5 | 4.2 | 2.1
[5 empty] | Subtotal equipo y maquinaria: |  | 2.1
3 |  |  |  | Mano de obra
MO-OF1-ELE |  |  | h | Oficial de 1ª electricista. | 4 | 5.5 | 22
MO-AYU |  |  | h | Ayudante. | 2 | 3.5 | 7
[5 empty] | Subtotal mano de obra: |  | 29
4 |  |  |  | Costes directos complementarios
|  |  | % | Costes directos complementarios | 1 | 76.28 | 0.76
[5 empty] | Costes directos (1+2+3+4): |  | 77.04