## 09.03.03.050
Capítulo: 09 Instalaciones
Subcapítulo: 09.03 Instalaciones eléctricas |  |  |  | Apartado: 09.03.03 Tableros y protecciones
09.03.03.050 | ud | Tablero eléctrico con protecciones.
Suministro y montaje de tablero eléctrico con protecciones. Incluye el montaje y la conexión. Medido por unidad instalada.
Código |  |  | Unidad | Descripción | Rendimiento | Precio unitario | Importe
1 |  |  |  | Materiales
MT-TABLERO-DIST |  |  | ud | Tablero de distribución empotrable con barraje, para el número de circuitos de proyecto. | 1 | 48 | 48
MT-BREAKER |  |  | ud | Interruptor termomagnético monopolar o bipolar para protección de circuito. | 4 | 7.5 | 30
MT-DIFERENCIAL |  |  | ud | Interruptor diferencial de alta sensibilidad para protección de personas. | 1 | 32 | 32
[5 empty] | Subtotal materiales: |  | 110
2 |  |  |  | Equipo y maquinaria
MQ-TALADRO |  |  | h | Taladro percutor con brocas, incluida amortización y consumo. | 0.3 | 1.5 | 0.45
[5 empty] | Subtotal equipo y maquinaria: |  | 0.45
3 |  |  |  | Mano de obra
MO-OF1-ELE |  |  | h | Oficial de 1ª electricista. | 2 | 5.5 | 11
MO-AYU |  |  | h | Ayudante. | 1 | 3.5 | 3.5
[5 empty] | Subtotal mano de obra: |  | 14.5
4 |  |  |  | Costes directos complementarios
|  |  | % | Costes directos complementarios | 1 | 124.95 | 1.25
[5 empty] | Costes directos (1+2+3+4): |  | 126.2