## 09.03.05.020
Capítulo: 09 Instalaciones
Subcapítulo: 09.03 Instalaciones eléctricas |  |  |  | Apartado: 09.03.05 Conductores y cableado
09.03.05.020 | m | Canalización con conductor de 10 AWG.
Canalización eléctrica con conductor de 10 AWG. Incluye el tendido del conductor. Medido por metro lineal instalado.
Código |  |  | Unidad | Descripción | Rendimiento | Precio unitario | Importe
1 |  |  |  | Materiales
MT-ELE-TUB20 |  |  | m | Tubería conduit corrugada de PVC de 20 mm para canalización eléctrica empotrada. | 1.05 | 0.62 | 0.65
MT-CABLE-8 |  |  | m | Conductor de cobre THW calibre 8 AWG para acometidas y circuitos de fuerza. | 1.05 | 1.45 | 1.52
[5 empty] | Subtotal materiales: |  | 2.17
2 |  |  |  | Equipo y maquinaria
MQ-ROZAD |  |  | h | Rozadora eléctrica de doble disco de diamante con captación de polvo. | 0.1 | 4.2 | 0.42
[5 empty] | Subtotal equipo y maquinaria: |  | 0.42
3 |  |  |  | Mano de obra
MO-OF1-ELE |  |  | h | Oficial de 1ª electricista. | 0.13 | 5.5 | 0.72
MO-AYU |  |  | h | Ayudante. | 0.08 | 3.5 | 0.28
[5 empty] | Subtotal mano de obra: |  | 1
4 |  |  |  | Costes directos complementarios
|  |  | % | Costes directos complementarios | 1 | 3.59 | 0.04
[5 empty] | Costes directos (1+2+3+4): |  | 3.63