## 09.04.01.230
Capítulo: 09 Instalaciones
Subcapítulo: 09.04 Iluminación |  |  |  | Apartado: 09.04.01 Iluminación interior y exterior
09.04.01.230 | ud | Instalación de luminaria de oficina.
Instalación de luminaria de oficina., con conexión y fijación. Incluye la conexión eléctrica y la fijación. Medido por unidad instalada.
Código |  |  | Unidad | Descripción | Rendimiento | Precio unitario | Importe
1 |  |  |  | Materiales
MT-ELE-CABLE |  |  | m | Conductor de cobre THW calibre 12 AWG, aislamiento 600 V. | 4 | 0.6 | 2.4
MT-ELE-CAJA |  |  | ud | Caja de paso o de mecanismo, metálica o de PVC, para empotrar. | 1 | 1.1 | 1.1
[5 empty] | Subtotal materiales: |  | 3.5
2 |  |  |  | Equipo y maquinaria
MQ-TALADRO |  |  | h | Taladro percutor con brocas, incluida amortización y consumo. | 0.15 | 1.5 | 0.22
[5 empty] | Subtotal equipo y maquinaria: |  | 0.22
3 |  |  |  | Mano de obra
MO-OF1-ELE |  |  | h | Oficial de 1ª electricista. | 0.6 | 5.5 | 3.3
MO-AYU |  |  | h | Ayudante. | 0.3 | 3.5 | 1.05
[5 empty] | Subtotal mano de obra: |  | 4.35
4 |  |  |  | Costes directos complementarios
|  |  | % | Costes directos complementarios | 1 | 8.07 | 0.08
[5 empty] | Costes directos (1+2+3+4): |  | 8.15