## 09.05.01.260
Capítulo: 09 Instalaciones
Subcapítulo: 09.05 Telecomunicaciones y datos |  |  |  | Apartado: 09.05.01 Corrientes débiles y datos
09.05.01.260 | ud | Punto de datos en estudio.
Ejecución de punto de datos en estudio., con canalización y conexión. Incluye el tendido del cable y la conexión. Medido por punto ejecutado.
Código |  |  | Unidad | Descripción | Rendimiento | Precio unitario | Importe
1 |  |  |  | Materiales
MT-CABLE-DATOS |  |  | m | Cable de datos categoría 6 para redes y telecomunicaciones. | 6 | 0.3 | 1.8
MT-TOMA-DATOS |  |  | ud | Toma de datos o televisión con su placa y conector. | 1 | 6.5 | 6.5
MT-ELE-CAJA |  |  | ud | Caja de paso o de mecanismo, metálica o de PVC, para empotrar. | 1 | 1.1 | 1.1
[5 empty] | Subtotal materiales: |  | 9.4
2 |  |  |  | Equipo y maquinaria
MQ-TALADRO |  |  | h | Taladro percutor con brocas, incluida amortización y consumo. | 0.15 | 1.5 | 0.22
[5 empty] | Subtotal equipo y maquinaria: |  | 0.22
3 |  |  |  | Mano de obra
MO-OF1-ELE |  |  | h | Oficial de 1ª electricista. | 0.6 | 5.5 | 3.3
MO-AYU |  |  | h | Ayudante. | 0.3 | 3.5 | 1.05
[5 empty] | Subtotal mano de obra: |  | 4.35
4 |  |  |  | Costes directos complementarios
|  |  | % | Costes directos complementarios | 1 | 13.97 | 0.14
[5 empty] | Costes directos (1+2+3+4): |  | 14.11