## 09.06.01.310
Capítulo: 09 Instalaciones
Subcapítulo: 09.06 Audiovisuales, porteros e intercomunicación |  |  |  | Apartado: 09.06.01 Audiovisuales e intercomunicación
09.06.01.310 | ud | Instalación de receptor satelital.
Instalación de receptor satelital., con conexión y configuración. Incluye la conexión. Medido por unidad instalada.
Código |  |  | Unidad | Descripción | Rendimiento | Precio unitario | Importe
1 |  |  |  | Materiales
MT-CABLE-ALARMA |  |  | m | Cable multipar apantallado para sistemas de alarma y control. | 6 | 0.5 | 3
MT-ELE-CAJA |  |  | ud | Caja de paso o de mecanismo, metálica o de PVC, para empotrar. | 1 | 1.1 | 1.1
[5 empty] | Subtotal materiales: |  | 4.1
2 |  |  |  | Equipo y maquinaria
MQ-TALADRO |  |  | h | Taladro percutor con brocas, incluida amortización y consumo. | 0.2 | 1.5 | 0.3
[5 empty] | Subtotal equipo y maquinaria: |  | 0.3
3 |  |  |  | Mano de obra
MO-OF1-ELE |  |  | h | Oficial de 1ª electricista. | 0.8 | 5.5 | 4.4
MO-AYU |  |  | h | Ayudante. | 0.4 | 3.5 | 1.4
[5 empty] | Subtotal mano de obra: |  | 5.8
4 |  |  |  | Costes directos complementarios
|  |  | % | Costes directos complementarios | 1 | 10.2 | 0.1
[5 empty] | Costes directos (1+2+3+4): |  | 10.3