## 09.07.01.020
Capítulo: 09 Instalaciones
Subcapítulo: 09.07 Climatización y refrigeración |  |  |  | Apartado: 09.07.01 Climatización y ventilación
09.07.01.020 | m | Tubería frigorífica y drenaje para climatización.
Tendido de la interconexión entre unidades de climatización, con par de tuberías frigoríficas de cobre aisladas, cable de interconexión y tubería de drenaje, por canalización o bandeja. Incluye el replanteo del recorrido buscando la menor longitud y el menor número de curvas, ya que cada metro y cada codo penalizan el rendimiento del equipo, el doblado sin estrangular la sección, el aislamiento continuo de ambas líneas incluidos los codos porque cualquier tramo desnudo condensa y gotea, la fijación con abrazaderas y el drenaje con pendiente continua hacia el punto de vertido. Medido en longitud realmente instalada.
Código |  |  | Unidad | Descripción | Rendimiento | Precio unitario | Importe
1 |  |  |  | Materiales
MT-TUB-FRIGO |  |  | m | Par de tuberías frigoríficas de cobre aisladas, con cable de interconexión. | 1.05 | 11 | 11.55
MT-PLO-SOP |  |  | ud | Abrazaderas, soportes y tacos de fijación para tubería. | 2.2 | 0.45 | 0.99
MT-YESO-REP |  |  | kg | Yeso o mortero de reparación para el tapado de rozas. | 1.6 | 0.5 | 0.8
[5 empty] | Subtotal materiales: |  | 13.34
2 |  |  |  | Equipo y maquinaria
MQ-DOBLAD-TUBO |  |  | h | Dobladora y abocardadora de tubería de cobre para climatización y gas. | 0.12 | 2.6 | 0.31
MQ-ROZAD |  |  | h | Rozadora eléctrica de doble disco de diamante con captación de polvo. | 0.13 | 4.2 | 0.55
[5 empty] | Subtotal equipo y maquinaria: |  | 0.86
3 |  |  |  | Mano de obra
MO-OF1-AC |  |  | h | Oficial de 1ª técnico en refrigeración y climatización. | 0.32 | 5.5 | 1.76
MO-AYU |  |  | h | Ayudante. | 0.22 | 3.5 | 0.77
[5 empty] | Subtotal mano de obra: |  | 2.53
4 |  |  |  | Costes directos complementarios
|  |  | % | Costes directos complementarios | 1 | 16.73 | 0.17
[5 empty] | Costes directos (1+2+3+4): |  | 16.9