## 09.08.01.210
Capítulo: 09 Instalaciones
Subcapítulo: 09.08 Ventilación y extracción |  |  |  | Apartado: 09.08.01 Ventilación y extracción
09.08.01.210 | ud | Instalación de ventilación de closet.
Instalación de ventilación de closet., con conexión. Incluye la conexión y la fijación. Medido por unidad instalada.
Código |  |  | Unidad | Descripción | Rendimiento | Precio unitario | Importe
1 |  |  |  | Materiales
MT-DUCTO-VENT |  |  | m | Ducto de ventilación flexible o de lámina galvanizada, con sus accesorios. | 2 | 6.5 | 13
MT-REJILLA-VENT |  |  | ud | Rejilla de ventilación con marco y malla antiinsectos. | 1 | 9 | 9
[5 empty] | Subtotal materiales: |  | 22
2 |  |  |  | Equipo y maquinaria
MQ-TALADRO |  |  | h | Taladro percutor con brocas, incluida amortización y consumo. | 0.2 | 1.5 | 0.3
[5 empty] | Subtotal equipo y maquinaria: |  | 0.3
3 |  |  |  | Mano de obra
MO-OF1-AC |  |  | h | Oficial de 1ª técnico en refrigeración y climatización. | 0.8 | 5.5 | 4.4
MO-AYU |  |  | h | Ayudante. | 0.4 | 3.5 | 1.4
[5 empty] | Subtotal mano de obra: |  | 5.8
4 |  |  |  | Costes directos complementarios
|  |  | % | Costes directos complementarios | 1 | 28.1 | 0.28
[5 empty] | Costes directos (1+2+3+4): |  | 28.38