## 09.12.01.010
Capítulo: 09 Instalaciones
Subcapítulo: 09.12 Domótica y automatización |  |  |  | Apartado: 09.12.01 Central de control y pasarelas
09.12.01.010 | ud | Central domótica con configuración inicial.
Suministro, instalación y configuración inicial de la central domótica o controlador principal, con su fuente de alimentación y su conexión a la red local. Incluye el replanteo del punto de montaje accesible, la fijación del equipo, la alimentación y conexión de red, la puesta en hora y asignación de dirección, y la verificación de que la central se comunica con los módulos previstos. Medido por central instalada.
Código |  |  | Unidad | Descripción | Rendimiento | Precio unitario | Importe
1 |  |  |  | Materiales
MT-CABLE-DATOS |  |  | m | Cable de datos categoría 6 para redes y telecomunicaciones. | 3 | 0.3 | 0.9
MT-ELE-CAJA |  |  | ud | Caja de paso o de mecanismo, metálica o de PVC, para empotrar. | 1 | 1.1 | 1.1
[5 empty] | Subtotal materiales: |  | 2
2 |  |  |  | Equipo y maquinaria
MQ-TALADRO |  |  | h | Taladro percutor con brocas, incluida amortización y consumo. | 0.3 | 1.5 | 0.45
MQ-NIVEL-LASER |  |  | h | Nivel láser autonivelante y equipo de medición para replanteo. | 0.2 | 2.2 | 0.44
[5 empty] | Subtotal equipo y maquinaria: |  | 0.89
3 |  |  |  | Mano de obra
MO-OF1-ELE |  |  | h | Oficial de 1ª electricista. | 2.5 | 5.5 | 13.75
MO-AYU |  |  | h | Ayudante. | 1 | 3.5 | 3.5
[5 empty] | Subtotal mano de obra: |  | 17.25
4 |  |  |  | Costes directos complementarios
|  |  | % | Costes directos complementarios | 1 | 20.14 | 0.2
[5 empty] | Costes directos (1+2+3+4): |  | 20.34