## 09.12.03.040
Capítulo: 09 Instalaciones
Subcapítulo: 09.12 Domótica y automatización |  |  |  | Apartado: 09.12.03 Actuadores y módulos de control
09.12.03.040 | ud | Módulo de enchufe inteligente para cargas enchufables.
Suministro e instalación de módulo de enchufe inteligente para medición y control on/off de cargas enchufables, integrado en la central domótica. Incluye la verificación de la carga a controlar, la conexión o emparejamiento y la prueba de conmutación y medición. Medido por módulo instalado.
Código |  |  | Unidad | Descripción | Rendimiento | Precio unitario | Importe
1 |  |  |  | Mano de obra
MO-OF1-ELE |  |  | h | Oficial de 1ª electricista. | 0.4 | 5.5 | 2.2
MO-AYU |  |  | h | Ayudante. | 0.15 | 3.5 | 0.53
[5 empty] | Subtotal mano de obra: |  | 2.73
2 |  |  |  | Costes directos complementarios
|  |  | % | Costes directos complementarios | 1 | 2.73 | 0.03
[5 empty] | Costes directos (1+2): |  | 2.76