## 09.12.03.050
Capítulo: 09 Instalaciones
Subcapítulo: 09.12 Domótica y automatización |  |  |  | Apartado: 09.12.03 Actuadores y módulos de control
09.12.03.050 | ud | Termostato inteligente para control de climatización.
Suministro e instalación de termostato inteligente para control de climatización, con programación horaria y comunicación a la central domótica. Incluye la elección del punto de montaje en zona representativa, la fijación, la conexión de alimentación y de la señal de control del equipo de climatización, la configuración de horarios y la prueba de regulación. Medido por termostato instalado.
Código |  |  | Unidad | Descripción | Rendimiento | Precio unitario | Importe
1 |  |  |  | Materiales
MT-CABLE-8 |  |  | m | Conductor de cobre THW calibre 8 AWG para acometidas y circuitos de fuerza. | 2 | 1.45 | 2.9
MT-ELE-CAJA |  |  | ud | Caja de paso o de mecanismo, metálica o de PVC, para empotrar. | 1 | 1.1 | 1.1
[5 empty] | Subtotal materiales: |  | 4
2 |  |  |  | Equipo y maquinaria
MQ-TALADRO |  |  | h | Taladro percutor con brocas, incluida amortización y consumo. | 0.2 | 1.5 | 0.3
[5 empty] | Subtotal equipo y maquinaria: |  | 0.3
3 |  |  |  | Mano de obra
MO-OF1-ELE |  |  | h | Oficial de 1ª electricista. | 1.2 | 5.5 | 6.6
MO-AYU |  |  | h | Ayudante. | 0.4 | 3.5 | 1.4
[5 empty] | Subtotal mano de obra: |  | 8
4 |  |  |  | Costes directos complementarios
|  |  | % | Costes directos complementarios | 1 | 12.3 | 0.12
[5 empty] | Costes directos (1+2+3+4): |  | 12.42