## 09.12.04.010
Capítulo: 09 Instalaciones
Subcapítulo: 09.12 Domótica y automatización |  |  |  | Apartado: 09.12.04 Puntos de control y paneles
09.12.04.010 | ud | Panel táctil de pared para el sistema domótico.
Suministro e instalación de panel táctil de pared para control y visualización del sistema domótico, con su caja de empotrar. Incluye el replanteo del punto de montaje accesible, la apertura del hueco, el montaje enrasado, la conexión de alimentación y datos, y la configuración de las pantallas y accesos. Medido por panel instalado.
Código |  |  | Unidad | Descripción | Rendimiento | Precio unitario | Importe
1 |  |  |  | Materiales
MT-CABLE-DATOS |  |  | m | Cable de datos categoría 6 para redes y telecomunicaciones. | 3 | 0.3 | 0.9
MT-ELE-CAJA |  |  | ud | Caja de paso o de mecanismo, metálica o de PVC, para empotrar. | 1 | 1.1 | 1.1
MT-YESO-REP |  |  | kg | Yeso o mortero de reparación para el tapado de rozas. | 2 | 0.5 | 1
[5 empty] | Subtotal materiales: |  | 3
2 |  |  |  | Equipo y maquinaria
MQ-MART-ELEC |  |  | h | Martillo eléctrico de demolición de 5 kg, incluida amortización y consumo. | 0.2 | 3.9 | 0.78
MQ-TALADRO |  |  | h | Taladro percutor con brocas, incluida amortización y consumo. | 0.2 | 1.5 | 0.3
[5 empty] | Subtotal equipo y maquinaria: |  | 1.08
3 |  |  |  | Mano de obra
MO-OF1-ELE |  |  | h | Oficial de 1ª electricista. | 1.5 | 5.5 | 8.25
MO-AYU |  |  | h | Ayudante. | 0.6 | 3.5 | 2.1
[5 empty] | Subtotal mano de obra: |  | 10.35
4 |  |  |  | Costes directos complementarios
|  |  | % | Costes directos complementarios | 1 | 14.43 | 0.14
[5 empty] | Costes directos (1+2+3+4): |  | 14.57