## 09.12.05.020
Capítulo: 09 Instalaciones
Subcapítulo: 09.12 Domótica y automatización |  |  |  | Apartado: 09.12.05 Programación y puesta en marcha
09.12.05.020 | glb | Prueba y verificación del sistema domótico.
Prueba y verificación del sistema domótico completo: comunicación de todos los dispositivos, respuesta de sensores y actuadores, y funcionamiento de las escenas programadas. Incluye la inspección de todas las conexiones, la prueba de cada zona, la corrección de los desajustes detectados y el informe de resultados. Medido por sistema verificado.
Código |  |  | Unidad | Descripción | Rendimiento | Precio unitario | Importe
1 |  |  |  | Equipo y maquinaria
MQ-DETECTOR |  |  | h | Detector electrónico de instalaciones empotradas, para localizar tuberías, cables y armaduras sin picar. | 1 | 2.6 | 2.6
[5 empty] | Subtotal equipo y maquinaria: |  | 2.6
2 |  |  |  | Mano de obra
MO-OF1-ELE |  |  | h | Oficial de 1ª electricista. | 3 | 5.5 | 16.5
MO-AYU |  |  | h | Ayudante. | 1 | 3.5 | 3.5
[5 empty] | Subtotal mano de obra: |  | 20
3 |  |  |  | Costes directos complementarios
|  |  | % | Costes directos complementarios | 1 | 22.6 | 0.23
[5 empty] | Costes directos (1+2+3): |  | 22.83