## 09.13.01.030
Capítulo: 09 Instalaciones
Subcapítulo: 09.13 Protección contra rayos y sobretensiones |  |  |  | Apartado: 09.13.01 Captación y pararrayos
09.13.01.030 | m2 | Malla captadora de cubierta para protección contra rayos.
Ejecución de malla captadora sobre cubierta (jaula de Faraday), con conductor de cobre desnudo formando retícula y sus soportes de fijación. Incluye el replanteo de la retícula según la clase de protección requerida, la fijación de los soportes sin perforar la impermeabilización, el tendido del conductor con las uniones soldadas o amordazadas y la conexión a las bajantes en los puntos previstos. Medido por metro cuadrado de cubierta protegida.
Código |  |  | Unidad | Descripción | Rendimiento | Precio unitario | Importe
1 |  |  |  | Materiales
MT-CABLE-COBRE-DESN |  |  | m | Cable de cobre desnudo de 35 mm2 para captación y bajante de protección contra rayos, con sus grapas de fijación. | 0.5 | 4.5 | 2.25
MT-PLO-SOP |  |  | ud | Abrazaderas, soportes y tacos de fijación para tubería. | 0.8 | 0.45 | 0.36
[5 empty] | Subtotal materiales: |  | 2.61
2 |  |  |  | Equipo y maquinaria
MQ-ANDAMIO |  |  | h | Andamio tubular o de borriquetas para trabajos en altura, incluido montaje y desmontaje amortizados. | 0.1 | 1.9 | 0.19
[5 empty] | Subtotal equipo y maquinaria: |  | 0.19
3 |  |  |  | Mano de obra
MO-OF1-ELE |  |  | h | Oficial de 1ª electricista. | 0.15 | 5.5 | 0.82
MO-AYU |  |  | h | Ayudante. | 0.08 | 3.5 | 0.28
[5 empty] | Subtotal mano de obra: |  | 1.1
4 |  |  |  | Costes directos complementarios
|  |  | % | Costes directos complementarios | 1 | 3.9 | 0.04
[5 empty] | Costes directos (1+2+3+4): |  | 3.94