## 09.13.01.040
Capítulo: 09 Instalaciones
Subcapítulo: 09.13 Protección contra rayos y sobretensiones |  |  |  | Apartado: 09.13.01 Captación y pararrayos
09.13.01.040 | m | Conductor captador de cumbrera y perímetro de cubierta.
Suministro y tendido de conductor captador de cobre desnudo sobre cumbrera y perímetro de cubierta, con sus soportes de fijación. Incluye el replanteo del recorrido, la fijación de los soportes, el tendido del conductor y las uniones a las bajantes. Medido por metro lineal de conductor instalado.
Código |  |  | Unidad | Descripción | Rendimiento | Precio unitario | Importe
1 |  |  |  | Materiales
MT-CABLE-COBRE-DESN |  |  | m | Cable de cobre desnudo de 35 mm2 para captación y bajante de protección contra rayos, con sus grapas de fijación. | 1.05 | 4.5 | 4.73
MT-PLO-SOP |  |  | ud | Abrazaderas, soportes y tacos de fijación para tubería. | 1 | 0.45 | 0.45
[5 empty] | Subtotal materiales: |  | 5.18
2 |  |  |  | Mano de obra
MO-OF1-ELE |  |  | h | Oficial de 1ª electricista. | 0.08 | 5.5 | 0.44
MO-AYU |  |  | h | Ayudante. | 0.05 | 3.5 | 0.18
[5 empty] | Subtotal mano de obra: |  | 0.62
3 |  |  |  | Costes directos complementarios
|  |  | % | Costes directos complementarios | 1 | 5.8 | 0.06
[5 empty] | Costes directos (1+2+3): |  | 5.86