## 09.13.02.030
Capítulo: 09 Instalaciones
Subcapítulo: 09.13 Protección contra rayos y sobretensiones |  |  |  | Apartado: 09.13.02 Bajantes y puesta a tierra de protección
09.13.02.030 | ud | Puesta a tierra dedicada para protección contra rayos.
Ejecución de puesta a tierra dedicada del sistema de protección contra rayos, con electrodos de cobre, su caja de inspección y la conexión a la bajante. Incluye la apertura y el hincado de los electrodos, la interconexión entre ellos con conductor de cobre desnudo, la conexión a la bajante mediante elemento separable, la instalación de la caja de inspección a nivel del piso terminado y la medición de la resistencia resultante. Medido por toma ejecutada.
Código |  |  | Unidad | Descripción | Rendimiento | Precio unitario | Importe
1 |  |  |  | Materiales
MT-BARRA-TIERRA |  |  | ud | Electrodo de puesta a tierra de cobre con su conector y caja de inspección. | 2 | 18 | 36
MT-CABLE-COBRE-DESN |  |  | m | Cable de cobre desnudo de 35 mm2 para captación y bajante de protección contra rayos, con sus grapas de fijación. | 6 | 4.5 | 27
[5 empty] | Subtotal materiales: |  | 63
2 |  |  |  | Equipo y maquinaria
MQ-TALADRO |  |  | h | Taladro percutor con brocas, incluida amortización y consumo. | 0.5 | 1.5 | 0.75
[5 empty] | Subtotal equipo y maquinaria: |  | 0.75
3 |  |  |  | Mano de obra
MO-OF1-ELE |  |  | h | Oficial de 1ª electricista. | 2 | 5.5 | 11
MO-AYU |  |  | h | Ayudante. | 1 | 3.5 | 3.5
[5 empty] | Subtotal mano de obra: |  | 14.5
4 |  |  |  | Costes directos complementarios
|  |  | % | Costes directos complementarios | 1 | 78.25 | 0.78
[5 empty] | Costes directos (1+2+3+4): |  | 79.03