## 09.13.02.040
Capítulo: 09 Instalaciones
Subcapítulo: 09.13 Protección contra rayos y sobretensiones |  |  |  | Apartado: 09.13.02 Bajantes y puesta a tierra de protección
09.13.02.040 | ud | Unión equipotencial de la bajante con la red de tierra general.
Ejecución de la unión equipotencial entre la bajante del sistema de protección y la red de tierra general de la edificación, con conductor de cobre desnudo y elemento de conexión desmontable. Incluye el tendido del conductor de enlace, la conexión en ambos extremos y la protección del tramo expuesto. Medido por unión ejecutada.
Código |  |  | Unidad | Descripción | Rendimiento | Precio unitario | Importe
1 |  |  |  | Materiales
MT-CABLE-COBRE-DESN |  |  | m | Cable de cobre desnudo de 35 mm2 para captación y bajante de protección contra rayos, con sus grapas de fijación. | 3 | 4.5 | 13.5
MT-PLO-SOP |  |  | ud | Abrazaderas, soportes y tacos de fijación para tubería. | 1 | 0.45 | 0.45
[5 empty] | Subtotal materiales: |  | 13.95
2 |  |  |  | Mano de obra
MO-OF1-ELE |  |  | h | Oficial de 1ª electricista. | 0.6 | 5.5 | 3.3
MO-AYU |  |  | h | Ayudante. | 0.3 | 3.5 | 1.05
[5 empty] | Subtotal mano de obra: |  | 4.35
3 |  |  |  | Costes directos complementarios
|  |  | % | Costes directos complementarios | 1 | 18.3 | 0.18
[5 empty] | Costes directos (1+2+3): |  | 18.48