## 09.16.01.020
Capítulo: 09 Instalaciones
Subcapítulo: 09.16 Transporte vertical y accesibilidad mecánica |  |  |  | Apartado: 09.16.01 Ascensores y plataformas
09.16.01.020 | ud | Instalación de ascensor de dos paradas.
Instalación de ascensor de dos paradas, con estructura y cabina. Incluye el montaje y la puesta en marcha. Medido por unidad instalada.
Código |  |  | Unidad | Descripción | Rendimiento | Precio unitario | Importe
1 |  |  |  | Equipo y maquinaria
MQ-GRUA |  |  | h | Camión grúa o grúa móvil con operador, para izado y montaje de elementos estructurales. | 2.5 | 48 | 120
MQ-TALADRO |  |  | h | Taladro percutor con brocas, incluida amortización y consumo. | 2.5 | 1.5 | 3.75
[5 empty] | Subtotal equipo y maquinaria: |  | 123.75
2 |  |  |  | Mano de obra
MO-OF1-MON |  |  | h | Oficial de 1ª montador de prefabricados interiores. | 24 | 5.5 | 132
MO-AYU |  |  | h | Ayudante. | 12 | 3.5 | 42
[5 empty] | Subtotal mano de obra: |  | 174
3 |  |  |  | Costes directos complementarios
|  |  | % | Costes directos complementarios | 1 | 297.75 | 2.98
[5 empty] | Costes directos (1+2+3): |  | 300.73