## 09.16.01.120
Capítulo: 09 Instalaciones
Subcapítulo: 09.16 Transporte vertical y accesibilidad mecánica |  |  |  | Apartado: 09.16.01 Ascensores y plataformas
09.16.01.120 | ud | Adecuación de foso de ascensor.
Adecuación de foso de ascensor. Incluye la preparación del foso. Medido por unidad adecuada.
Código |  |  | Unidad | Descripción | Rendimiento | Precio unitario | Importe
1 |  |  |  | Materiales
MT-CONS-DEM |  |  | ud | Consumibles de demolición: puntas y cinceles de martillo, discos de corte y hojas de espátula. | 0.6 | 1.1 | 0.66
[5 empty] | Subtotal materiales: |  | 0.66
2 |  |  |  | Equipo y maquinaria
MQ-MART-ELEC |  |  | h | Martillo eléctrico de demolición de 5 kg, incluida amortización y consumo. | 1.5 | 3.9 | 5.85
MQ-TALADRO |  |  | h | Taladro percutor con brocas, incluida amortización y consumo. | 0.8 | 1.5 | 1.2
[5 empty] | Subtotal equipo y maquinaria: |  | 7.05
3 |  |  |  | Mano de obra
MO-OF1-ALB |  |  | h | Oficial de 1ª albañil. | 8 | 5.5 | 44
MO-AYU |  |  | h | Ayudante. | 5 | 3.5 | 17.5
[5 empty] | Subtotal mano de obra: |  | 61.5
4 |  |  |  | Costes directos complementarios
|  |  | % | Costes directos complementarios | 1 | 69.21 | 0.69
[5 empty] | Costes directos (1+2+3+4): |  | 69.9