## 09.16.02.080
Capítulo: 09 Instalaciones
Subcapítulo: 09.16 Transporte vertical y accesibilidad mecánica |  |  |  | Apartado: 09.16.02 Salvaescaleras y elevadores de accesibilidad
09.16.02.080 | ud | Instalación de rampa mecánica.
Instalación de rampa mecánica., con montaje y puesta en marcha. Incluye el montaje. Medido por unidad instalada.
Código |  |  | Unidad | Descripción | Rendimiento | Precio unitario | Importe
1 |  |  |  | Equipo y maquinaria
MQ-GRUA |  |  | h | Camión grúa o grúa móvil con operador, para izado y montaje de elementos estructurales. | 2 | 48 | 96
MQ-TALADRO |  |  | h | Taladro percutor con brocas, incluida amortización y consumo. | 2 | 1.5 | 3
[5 empty] | Subtotal equipo y maquinaria: |  | 99
2 |  |  |  | Mano de obra
MO-OF1-MON |  |  | h | Oficial de 1ª montador de prefabricados interiores. | 18 | 5.5 | 99
MO-AYU |  |  | h | Ayudante. | 9 | 3.5 | 31.5
[5 empty] | Subtotal mano de obra: |  | 130.5
3 |  |  |  | Costes directos complementarios
|  |  | % | Costes directos complementarios | 1 | 229.5 | 2.29
[5 empty] | Costes directos (1+2+3): |  | 231.79