## 09.17.02.030
Capítulo: 09 Instalaciones
Subcapítulo: 09.17 Reparación, pruebas y puesta en marcha |  |  |  | Apartado: 09.17.02 Reparación de instalaciones
09.17.02.030 | ud | Reparación de desagüe obstruido.
Reparación de desagüe obstruido. Incluye la localización y el desatasco. Medido por reparación ejecutada.
Código |  |  | Unidad | Descripción | Rendimiento | Precio unitario | Importe
1 |  |  |  | Materiales
MT-PLO-ACC4 |  |  | ud | Accesorios de PVC sanitario de 4 pulgadas: codos, yees, sifones y pegamento. | 2 | 2.9 | 5.8
MT-PLO-PVC4 |  |  | m | Tubería de PVC sanitario de 4 pulgadas para desagüe, con junta cementada. | 1 | 2.8 | 2.8
[5 empty] | Subtotal materiales: |  | 8.6
2 |  |  |  | Equipo y maquinaria
MQ-BOMBA-ACHI |  |  | h | Bomba sumergible de achique con manguera de descarga, para agotamiento de excavaciones. | 0.3 | 2.4 | 0.72
[5 empty] | Subtotal equipo y maquinaria: |  | 0.72
3 |  |  |  | Mano de obra
MO-OF1-PLO |  |  | h | Oficial de 1ª plomero. | 1.5 | 5.5 | 8.25
MO-AYU |  |  | h | Ayudante. | 0.8 | 3.5 | 2.8
[5 empty] | Subtotal mano de obra: |  | 11.05
4 |  |  |  | Costes directos complementarios
|  |  | % | Costes directos complementarios | 1 | 20.37 | 0.2
[5 empty] | Costes directos (1+2+3+4): |  | 20.57