## 09.17.02.060
Capítulo: 09 Instalaciones
Subcapítulo: 09.17 Reparación, pruebas y puesta en marcha |  |  |  | Apartado: 09.17.02 Reparación de instalaciones
09.17.02.060 | ud | Reparación de equipo de climatización.
Reparación de equipo de climatización. Incluye el diagnóstico y la reparación. Medido por reparación ejecutada.
Código |  |  | Unidad | Descripción | Rendimiento | Precio unitario | Importe
1 |  |  |  | Materiales
MT-QUIMICO-LIMP-AC |  |  | ud | Producto químico espumante para limpieza de serpentines de climatización. | 1 | 8.5 | 8.5
[5 empty] | Subtotal materiales: |  | 8.5
2 |  |  |  | Equipo y maquinaria
MQ-RECUP-GAS |  |  | h | Equipo de recuperación de gas refrigerante y bomba de vacío para climatización. | 0.4 | 6.5 | 2.6
[5 empty] | Subtotal equipo y maquinaria: |  | 2.6
3 |  |  |  | Mano de obra
MO-OF1-AC |  |  | h | Oficial de 1ª técnico en refrigeración y climatización. | 3 | 5.5 | 16.5
MO-AYU |  |  | h | Ayudante. | 1.5 | 3.5 | 5.25
[5 empty] | Subtotal mano de obra: |  | 21.75
4 |  |  |  | Costes directos complementarios
|  |  | % | Costes directos complementarios | 1 | 32.85 | 0.33
[5 empty] | Costes directos (1+2+3+4): |  | 33.18