## 09.17.02.070
Capítulo: 09 Instalaciones
Subcapítulo: 09.17 Reparación, pruebas y puesta en marcha |  |  |  | Apartado: 09.17.02 Reparación de instalaciones
09.17.02.070 | ud | Reparación de tablero eléctrico.
Reparación de tablero eléctrico. Incluye la sustitución de protecciones. Medido por reparación ejecutada.
Código |  |  | Unidad | Descripción | Rendimiento | Precio unitario | Importe
1 |  |  |  | Materiales
MT-BREAKER |  |  | ud | Interruptor termomagnético monopolar o bipolar para protección de circuito. | 1 | 7.5 | 7.5
MT-DIFERENCIAL |  |  | ud | Interruptor diferencial de alta sensibilidad para protección de personas. | 0.5 | 32 | 16
[5 empty] | Subtotal materiales: |  | 23.5
2 |  |  |  | Equipo y maquinaria
MQ-DETECTOR |  |  | h | Detector electrónico de instalaciones empotradas, para localizar tuberías, cables y armaduras sin picar. | 0.2 | 2.6 | 0.52
[5 empty] | Subtotal equipo y maquinaria: |  | 0.52
3 |  |  |  | Mano de obra
MO-OF1-ELE |  |  | h | Oficial de 1ª electricista. | 1.5 | 5.5 | 8.25
MO-AYU |  |  | h | Ayudante. | 0.8 | 3.5 | 2.8
[5 empty] | Subtotal mano de obra: |  | 11.05
4 |  |  |  | Costes directos complementarios
|  |  | % | Costes directos complementarios | 1 | 35.07 | 0.35
[5 empty] | Costes directos (1+2+3+4): |  | 35.42