## 10.01.01.110
Capítulo: 10 Aislamientos e impermeabilizaciones
Subcapítulo: 10.01 Aislamiento térmico |  |  |  | Apartado: 10.01.01 Aislamiento térmico y acústico
10.01.01.110 | m2 | Aislamiento térmico de losa con poliestireno.
Suministro y colocación de panel de poliestireno en losa, previo al vaciado. Incluye la colocación del panel y el remate. Medido por metro cuadrado aislado.
Código |  |  | Unidad | Descripción | Rendimiento | Precio unitario | Importe
1 |  |  |  | Materiales
MT-POLIESTIRENO-EXT |  |  | m2 | Panel de poliestireno extruido (XPS) para aislamiento térmico de cubiertas, muros y pisos. | 1.05 | 7.5 | 7.88
MT-POLIET |  |  | m2 | Lámina de polietileno de alta densidad como barrera de vapor bajo losas de piso. | 1.05 | 0.65 | 0.68
[5 empty] | Subtotal materiales: |  | 8.56
2 |  |  |  | Equipo y maquinaria
MQ-SIERRA |  |  | h | Sierra circular o motosierra para corte de elementos de madera. | 0.08 | 2.9 | 0.23
[5 empty] | Subtotal equipo y maquinaria: |  | 0.23
3 |  |  |  | Mano de obra
MO-OF1-ALB |  |  | h | Oficial de 1ª albañil. | 0.22 | 5.5 | 1.21
MO-AYU |  |  | h | Ayudante. | 0.08 | 3.5 | 0.28
[5 empty] | Subtotal mano de obra: |  | 1.49
4 |  |  |  | Costes directos complementarios
|  |  | % | Costes directos complementarios | 1 | 10.28 | 0.1
[5 empty] | Costes directos (1+2+3+4): |  | 10.38