## 10.01.01.140
Capítulo: 10 Aislamientos e impermeabilizaciones
Subcapítulo: 10.01 Aislamiento térmico |  |  |  | Apartado: 10.01.01 Aislamiento térmico y acústico
10.01.01.140 | m2 | Aislamiento térmico bajo techo inclinado.
Suministro y colocación de aislamiento térmico bajo techo inclinado, con panel de lana o reflectivo. Incluye la colocación del panel y el remate. Medido por metro cuadrado aislado.
Código |  |  | Unidad | Descripción | Rendimiento | Precio unitario | Importe
1 |  |  |  | Materiales
MT-AISL-REFLECT |  |  | m2 | Manta reflectiva de doble burbuja con foil de aluminio, para aislamiento bajo techo. | 1.1 | 3.2 | 3.52
MT-PLO-SOP |  |  | ud | Abrazaderas, soportes y tacos de fijación para tubería. | 2 | 0.45 | 0.9
[5 empty] | Subtotal materiales: |  | 4.42
2 |  |  |  | Equipo y maquinaria
MQ-SIERRA |  |  | h | Sierra circular o motosierra para corte de elementos de madera. | 0.05 | 2.9 | 0.14
[5 empty] | Subtotal equipo y maquinaria: |  | 0.14
3 |  |  |  | Mano de obra
MO-OF1-ALB |  |  | h | Oficial de 1ª albañil. | 0.2 | 5.5 | 1.1
MO-AYU |  |  | h | Ayudante. | 0.08 | 3.5 | 0.28
[5 empty] | Subtotal mano de obra: |  | 1.38
4 |  |  |  | Costes directos complementarios
|  |  | % | Costes directos complementarios | 1 | 5.94 | 0.06
[5 empty] | Costes directos (1+2+3+4): |  | 6