## 10.02.01.020
Capítulo: 10 Aislamientos e impermeabilizaciones
Subcapítulo: 10.02 Aislamiento acústico y control de vibraciones |  |  |  | Apartado: 10.02.01 Aislamiento acústico
10.02.01.020 | m2 | Aislamiento acústico de medianería.
Suministro y colocación de aislamiento acústico en pared medianera. Incluye la estructura y la colocación de la lana. Medido por metro cuadrado aislado.
Código |  |  | Unidad | Descripción | Rendimiento | Precio unitario | Importe
1 |  |  |  | Materiales
MT-PYL-LANA |  |  | m2 | Panel de lana mineral de 60 mm para aislamiento térmico y acústico en cámara de tabique. | 1.1 | 3.6 | 3.96
MT-PYL-MONT |  |  | m | Montante de acero galvanizado de 70 mm para estructura de tabique autoportante. | 2.2 | 2.1 | 4.62
MT-PYL-PLACA125 |  |  | m2 | Placa de yeso laminado estándar de 12,5 mm de espesor, borde afinado. | 1.05 | 6.4 | 6.72
[5 empty] | Subtotal materiales: |  | 15.3
2 |  |  |  | Equipo y maquinaria
MQ-ATORN |  |  | h | Atornilladora eléctrica para placa de yeso laminado, incluida amortización y consumo. | 0.15 | 1.4 | 0.21
[5 empty] | Subtotal equipo y maquinaria: |  | 0.21
3 |  |  |  | Mano de obra
MO-OF1-MON |  |  | h | Oficial de 1ª montador de prefabricados interiores. | 0.4 | 5.5 | 2.2
MO-AYU |  |  | h | Ayudante. | 0.15 | 3.5 | 0.53
[5 empty] | Subtotal mano de obra: |  | 2.73
4 |  |  |  | Costes directos complementarios
|  |  | % | Costes directos complementarios | 1 | 18.24 | 0.18
[5 empty] | Costes directos (1+2+3+4): |  | 18.42