## 10.02.02.010
Capítulo: 10 Aislamientos e impermeabilizaciones
Subcapítulo: 10.02 Aislamiento acústico y control de vibraciones |  |  |  | Apartado: 10.02.02 Suelos flotantes y control de vibraciones
10.02.02.010 | m2 | Suelo flotante acústico con manta.
Suministro y colocación de manta acústica bajo piso flotante o laminado. Incluye la extensión de la manta y el remate. Medido por metro cuadrado colocado.
Código |  |  | Unidad | Descripción | Rendimiento | Precio unitario | Importe
1 |  |  |  | Materiales
MT-MANTA-ACUS |  |  | m2 | Manta acústica de polietileno reticulado para piso laminado flotante. | 1.1 | 1.3 | 1.43
MT-CINTA-ENM |  |  | ud | Rollo de cinta de enmascarar y cinta adhesiva de embalaje para fijación de protecciones. | 0.15 | 1.2 | 0.18
[5 empty] | Subtotal materiales: |  | 1.61
2 |  |  |  | Equipo y maquinaria
MQ-SIERRA |  |  | h | Sierra circular o motosierra para corte de elementos de madera. | 0.05 | 2.9 | 0.14
[5 empty] | Subtotal equipo y maquinaria: |  | 0.14
3 |  |  |  | Mano de obra
MO-OF1-PISO |  |  | h | Oficial de 1ª colocador de pisos. | 0.12 | 5.5 | 0.66
MO-AYU |  |  | h | Ayudante. | 0.05 | 3.5 | 0.18
[5 empty] | Subtotal mano de obra: |  | 0.84
4 |  |  |  | Costes directos complementarios
|  |  | % | Costes directos complementarios | 1 | 2.59 | 0.03
[5 empty] | Costes directos (1+2+3+4): |  | 2.62