## 10.02.02.030
Capítulo: 10 Aislamientos e impermeabilizaciones
Subcapítulo: 10.02 Aislamiento acústico y control de vibraciones |  |  |  | Apartado: 10.02.02 Suelos flotantes y control de vibraciones
10.02.02.030 | m2 | Banda perimetral de desolidarización.
Colocación de banda perimetral de desolidarización en encuentro piso-pared. Incluye la colocación de la banda y el recorte. Medido por metro lineal colocado.
Código |  |  | Unidad | Descripción | Rendimiento | Precio unitario | Importe
1 |  |  |  | Materiales
MT-PER-BANDA |  |  | m | Banda perimetral de polietileno expandido de 10 mm para desolidarizar el afirmado de los paramentos. | 1.05 | 0.55 | 0.58
[5 empty] | Subtotal materiales: |  | 0.58
2 |  |  |  | Equipo y maquinaria
MQ-SIERRA |  |  | h | Sierra circular o motosierra para corte de elementos de madera. | 0.03 | 2.9 | 0.09
[5 empty] | Subtotal equipo y maquinaria: |  | 0.09
3 |  |  |  | Mano de obra
MO-OF1-PISO |  |  | h | Oficial de 1ª colocador de pisos. | 0.05 | 5.5 | 0.28
MO-AYU |  |  | h | Ayudante. | 0.02 | 3.5 | 0.07
[5 empty] | Subtotal mano de obra: |  | 0.35
4 |  |  |  | Costes directos complementarios
|  |  | % | Costes directos complementarios | 1 | 1.02 | 0.01
[5 empty] | Costes directos (1+2+3+4): |  | 1.03