## 10.02.02.040
Capítulo: 10 Aislamientos e impermeabilizaciones
Subcapítulo: 10.02 Aislamiento acústico y control de vibraciones |  |  |  | Apartado: 10.02.02 Suelos flotantes y control de vibraciones
10.02.02.040 | m2 | Aislamiento de impacto en piso.
Suministro y colocación de aislamiento de impacto en piso, bajo el acabado. Incluye la colocación de la manta o panel y el remate. Medido por metro cuadrado aislado.
Código |  |  | Unidad | Descripción | Rendimiento | Precio unitario | Importe
1 |  |  |  | Materiales
MT-MANTA-ACUS |  |  | m2 | Manta acústica de polietileno reticulado para piso laminado flotante. | 1.1 | 1.3 | 1.43
MT-POLIET |  |  | m2 | Lámina de polietileno de alta densidad como barrera de vapor bajo losas de piso. | 1.05 | 0.65 | 0.68
[5 empty] | Subtotal materiales: |  | 2.11
2 |  |  |  | Equipo y maquinaria
MQ-SIERRA |  |  | h | Sierra circular o motosierra para corte de elementos de madera. | 0.05 | 2.9 | 0.14
[5 empty] | Subtotal equipo y maquinaria: |  | 0.14
3 |  |  |  | Mano de obra
MO-OF1-PISO |  |  | h | Oficial de 1ª colocador de pisos. | 0.15 | 5.5 | 0.82
MO-AYU |  |  | h | Ayudante. | 0.05 | 3.5 | 0.18
[5 empty] | Subtotal mano de obra: |  | 1
4 |  |  |  | Costes directos complementarios
|  |  | % | Costes directos complementarios | 1 | 3.25 | 0.03
[5 empty] | Costes directos (1+2+3+4): |  | 3.28