## 10.03.02.020
Capítulo: 10 Aislamientos e impermeabilizaciones
Subcapítulo: 10.03 Impermeabilización de fundaciones y muros enterrados |  |  |  | Apartado: 10.03.02 Impermeabilización de muros enterrados
10.03.02.020 | m2 | Impermeabilización de muro enterrado con membrana líquida.
Impermeabilización de muro enterrado con membrana líquida de poliuretano. Incluye la preparación del soporte y la aplicación de la membrana. Medido por metro cuadrado impermeabilizado.
Código |  |  | Unidad | Descripción | Rendimiento | Precio unitario | Importe
1 |  |  |  | Materiales
MT-POLIUR-LIQ |  |  | kg | Membrana líquida de poliuretano de alta elasticidad y resistencia a la intemperie. | 1.5 | 10.5 | 15.75
MT-PUENTE-ADH |  |  | l | Puente de adherencia epóxico entre concreto endurecido y concreto o mortero nuevo. | 0.1 | 20 | 2
MT-MALLA-JUNTA |  |  | m | Malla o banda de refuerzo para juntas entre materiales distintos y encuentros con estructura. | 0.5 | 1.2 | 0.6
[5 empty] | Subtotal materiales: |  | 18.35
2 |  |  |  | Equipo y maquinaria
MQ-RODILLO |  |  | h | Equipo de aplicación de pintura: rodillos, brochas, cubetas y andamio bajo. | 0.15 | 0.9 | 0.14
[5 empty] | Subtotal equipo y maquinaria: |  | 0.14
3 |  |  |  | Mano de obra
MO-OF1-ALB |  |  | h | Oficial de 1ª albañil. | 0.5 | 5.5 | 2.75
MO-AYU |  |  | h | Ayudante. | 0.2 | 3.5 | 0.7
[5 empty] | Subtotal mano de obra: |  | 3.45
4 |  |  |  | Costes directos complementarios
|  |  | % | Costes directos complementarios | 1 | 21.94 | 0.22
[5 empty] | Costes directos (1+2+3+4): |  | 22.16