## 10.03.02.050
Capítulo: 10 Aislamientos e impermeabilizaciones
Subcapítulo: 10.03 Impermeabilización de fundaciones y muros enterrados |  |  |  | Apartado: 10.03.02 Impermeabilización de muros enterrados
10.03.02.050 | m2 | Protección de impermeabilización con lámina drenante.
Colocación de lámina drenante nodular sobre la impermeabilización del muro enterrado. Incluye la colocación de la lámina y el remate. Medido por metro cuadrado colocado.
Código |  |  | Unidad | Descripción | Rendimiento | Precio unitario | Importe
1 |  |  |  | Materiales
MT-LAMINA-DREN |  |  | m2 | Lámina drenante nodular de polietileno para protección y drenaje de muros enterrados. | 1.05 | 6.5 | 6.83
MT-PLO-SOP |  |  | ud | Abrazaderas, soportes y tacos de fijación para tubería. | 2 | 0.45 | 0.9
[5 empty] | Subtotal materiales: |  | 7.73
2 |  |  |  | Equipo y maquinaria
MQ-TALADRO |  |  | h | Taladro percutor con brocas, incluida amortización y consumo. | 0.1 | 1.5 | 0.15
[5 empty] | Subtotal equipo y maquinaria: |  | 0.15
3 |  |  |  | Mano de obra
MO-OF1-ALB |  |  | h | Oficial de 1ª albañil. | 0.3 | 5.5 | 1.65
MO-AYU |  |  | h | Ayudante. | 0.12 | 3.5 | 0.42
[5 empty] | Subtotal mano de obra: |  | 2.07
4 |  |  |  | Costes directos complementarios
|  |  | % | Costes directos complementarios | 1 | 9.95 | 0.1
[5 empty] | Costes directos (1+2+3+4): |  | 10.05