## 10.04.03.100
Capítulo: 10 Aislamientos e impermeabilizaciones
Subcapítulo: 10.04 Impermeabilización de techos y terrazas |  |  |  | Apartado: 10.04.03 Impermeabilizantes líquidos y acrílicos
10.04.03.100 | m2 | Impermeabilización de peto y remate de cubierta.
Impermeabilización de peto y remate perimetral de cubierta, con banda de refuerzo. Incluye la preparación y la colocación de la banda y el manto. Medido por metro cuadrado impermeabilizado.
Código |  |  | Unidad | Descripción | Rendimiento | Precio unitario | Importe
1 |  |  |  | Materiales
MT-MANTO-ASF |  |  | m2 | Manto asfáltico prefabricado con armadura de poliéster, para impermeabilización de cubierta. | 0.8 | 5.6 | 4.48
MT-IMPRIM-ASF |  |  | l | Imprimación asfáltica de base solvente, como puente de adherencia del manto. | 0.2 | 4.2 | 0.84
MT-BANDA-REF |  |  | m | Banda elástica de refuerzo para encuentros, esquinas y juntas en impermeabilizaciones. | 1 | 2.8 | 2.8
[5 empty] | Subtotal materiales: |  | 8.12
2 |  |  |  | Mano de obra
MO-OF1-ALB |  |  | h | Oficial de 1ª albañil. | 0.4 | 5.5 | 2.2
MO-AYU-ESP |  |  | h | Ayudante especializado. | 0.25 | 4 | 1
[5 empty] | Subtotal mano de obra: |  | 3.2
3 |  |  |  | Costes directos complementarios
|  |  | % | Costes directos complementarios | 1 | 11.32 | 0.11
[5 empty] | Costes directos (1+2+3): |  | 11.43