## 10.04.03.110
Capítulo: 10 Aislamientos e impermeabilizaciones
Subcapítulo: 10.04 Impermeabilización de techos y terrazas |  |  |  | Apartado: 10.04.03 Impermeabilizantes líquidos y acrílicos
10.04.03.110 | m2 | Impermeabilización de canaleta de cubierta.
Impermeabilización de canaleta o sumidero de cubierta, con refuerzo. Incluye la preparación y la colocación del refuerzo en el punto de desagüe. Medido por unidad impermeabilizada.
Código |  |  | Unidad | Descripción | Rendimiento | Precio unitario | Importe
1 |  |  |  | Materiales
MT-MANTO-ASF |  |  | m2 | Manto asfáltico prefabricado con armadura de poliéster, para impermeabilización de cubierta. | 0.6 | 5.6 | 3.36
MT-IMPRIM-ASF |  |  | l | Imprimación asfáltica de base solvente, como puente de adherencia del manto. | 0.15 | 4.2 | 0.63
MT-BANDA-REF |  |  | m | Banda elástica de refuerzo para encuentros, esquinas y juntas en impermeabilizaciones. | 0.5 | 2.8 | 1.4
MT-TRAGANTE |  |  | ud | Tragante, boquilla o sumidero de cubierta con su rejilla y guardahojas. | 1 | 14 | 14
[5 empty] | Subtotal materiales: |  | 19.39
2 |  |  |  | Mano de obra
MO-OF1-ALB |  |  | h | Oficial de 1ª albañil. | 0.35 | 5.5 | 1.92
MO-AYU-ESP |  |  | h | Ayudante especializado. | 0.2 | 4 | 0.8
[5 empty] | Subtotal mano de obra: |  | 2.72
3 |  |  |  | Costes directos complementarios
|  |  | % | Costes directos complementarios | 1 | 22.11 | 0.22
[5 empty] | Costes directos (1+2+3): |  | 22.33