## 10.04.03.140
Capítulo: 10 Aislamientos e impermeabilizaciones
Subcapítulo: 10.04 Impermeabilización de techos y terrazas |  |  |  | Apartado: 10.04.03 Impermeabilizantes líquidos y acrílicos
10.04.03.140 | m2 | Impermeabilización de techo metálico.
Impermeabilización de techo metálico con membrana líquida. Incluye la preparación del soporte y la aplicación de la membrana. Medido por metro cuadrado impermeabilizado.
Código |  |  | Unidad | Descripción | Rendimiento | Precio unitario | Importe
1 |  |  |  | Materiales
MT-ACRIL-IMPER |  |  | l | Impermeabilizante acrílico elastomérico de aplicación líquida, con su malla de refuerzo. | 1.45 | 4.4 | 6.38
MT-MALLA-JUNTA |  |  | m | Malla o banda de refuerzo para juntas entre materiales distintos y encuentros con estructura. | 0.8 | 1.2 | 0.96
[5 empty] | Subtotal materiales: |  | 7.34
2 |  |  |  | Equipo y maquinaria
MQ-RODILLO |  |  | h | Equipo de aplicación de pintura: rodillos, brochas, cubetas y andamio bajo. | 0.18 | 0.9 | 0.16
[5 empty] | Subtotal equipo y maquinaria: |  | 0.16
3 |  |  |  | Mano de obra
MO-OF1-PIN |  |  | h | Oficial de 1ª pintor. | 0.4 | 5.5 | 2.2
MO-AYU |  |  | h | Ayudante. | 0.24 | 3.5 | 0.84
[5 empty] | Subtotal mano de obra: |  | 3.04
4 |  |  |  | Costes directos complementarios
|  |  | % | Costes directos complementarios | 1 | 10.54 | 0.11
[5 empty] | Costes directos (1+2+3+4): |  | 10.65