## 10.04.03.150
Capítulo: 10 Aislamientos e impermeabilizaciones
Subcapítulo: 10.04 Impermeabilización de techos y terrazas |  |  |  | Apartado: 10.04.03 Impermeabilizantes líquidos y acrílicos
10.04.03.150 | m2 | Impermeabilización de techo de teja.
Impermeabilización de techo de teja con membrana líquida bajo la teja. Incluye la preparación del soporte y la aplicación. Medido por metro cuadrado impermeabilizado.
Código |  |  | Unidad | Descripción | Rendimiento | Precio unitario | Importe
1 |  |  |  | Materiales
MT-POLIUR-LIQ |  |  | kg | Membrana líquida de poliuretano de alta elasticidad y resistencia a la intemperie. | 1.3 | 10.5 | 13.65
MT-PUENTE-ADH |  |  | l | Puente de adherencia epóxico entre concreto endurecido y concreto o mortero nuevo. | 0.1 | 20 | 2
[5 empty] | Subtotal materiales: |  | 15.65
2 |  |  |  | Equipo y maquinaria
MQ-RODILLO |  |  | h | Equipo de aplicación de pintura: rodillos, brochas, cubetas y andamio bajo. | 0.15 | 0.9 | 0.14
[5 empty] | Subtotal equipo y maquinaria: |  | 0.14
3 |  |  |  | Mano de obra
MO-OF1-ALB |  |  | h | Oficial de 1ª albañil. | 0.45 | 5.5 | 2.48
MO-AYU |  |  | h | Ayudante. | 0.18 | 3.5 | 0.63
[5 empty] | Subtotal mano de obra: |  | 3.11
4 |  |  |  | Costes directos complementarios
|  |  | % | Costes directos complementarios | 1 | 18.9 | 0.19
[5 empty] | Costes directos (1+2+3+4): |  | 19.09