## 10.06.01.030
Capítulo: 10 Aislamientos e impermeabilizaciones
Subcapítulo: 10.06 Impermeabilización de tanques, piscinas y jardineras |  |  |  | Apartado: 10.06.01 Impermeabilización de piscinas
10.06.01.030 | m2 | Impermeabilización de piscina con manto de PVC.
Impermeabilización del vaso de piscina con membrana de PVC armado. Incluye la preparación del soporte y la colocación de la membrana. Medido por metro cuadrado impermeabilizado.
Código |  |  | Unidad | Descripción | Rendimiento | Precio unitario | Importe
1 |  |  |  | Materiales
MT-MEMBRANA-PVC |  |  | m2 | Membrana impermeabilizante de PVC armado con poliéster, para cubiertas y terrazas. | 1.1 | 12 | 13.2
MT-SILICONA-EST |  |  | l | Silicona estructural o neutra para acristalamiento y sellado de carpintería. | 0.2 | 48 | 9.6
[5 empty] | Subtotal materiales: |  | 22.8
2 |  |  |  | Equipo y maquinaria
MQ-TALADRO |  |  | h | Taladro percutor con brocas, incluida amortización y consumo. | 0.1 | 1.5 | 0.15
[5 empty] | Subtotal equipo y maquinaria: |  | 0.15
3 |  |  |  | Mano de obra
MO-OF1-ALB |  |  | h | Oficial de 1ª albañil. | 0.6 | 5.5 | 3.3
MO-AYU |  |  | h | Ayudante. | 0.25 | 3.5 | 0.88
[5 empty] | Subtotal mano de obra: |  | 4.18
4 |  |  |  | Costes directos complementarios
|  |  | % | Costes directos complementarios | 1 | 27.13 | 0.27
[5 empty] | Costes directos (1+2+3+4): |  | 27.4