## 10.06.02.050
Capítulo: 10 Aislamientos e impermeabilizaciones
Subcapítulo: 10.06 Impermeabilización de tanques, piscinas y jardineras |  |  |  | Apartado: 10.06.02 Impermeabilización de tanques y jardineras
10.06.02.050 | m2 | Impermeabilización de tanque metálico.
Impermeabilización interior de tanque metálico con membrana líquida. Incluye la preparación del soporte y la aplicación. Medido por metro cuadrado impermeabilizado.
Código |  |  | Unidad | Descripción | Rendimiento | Precio unitario | Importe
1 |  |  |  | Materiales
MT-POLIUR-LIQ |  |  | kg | Membrana líquida de poliuretano de alta elasticidad y resistencia a la intemperie. | 1.5 | 10.5 | 15.75
MT-PUENTE-ADH |  |  | l | Puente de adherencia epóxico entre concreto endurecido y concreto o mortero nuevo. | 0.1 | 20 | 2
[5 empty] | Subtotal materiales: |  | 17.75
2 |  |  |  | Equipo y maquinaria
MQ-RODILLO |  |  | h | Equipo de aplicación de pintura: rodillos, brochas, cubetas y andamio bajo. | 0.18 | 0.9 | 0.16
[5 empty] | Subtotal equipo y maquinaria: |  | 0.16
3 |  |  |  | Mano de obra
MO-OF1-ALB |  |  | h | Oficial de 1ª albañil. | 0.55 | 5.5 | 3.03
MO-AYU |  |  | h | Ayudante. | 0.22 | 3.5 | 0.77
[5 empty] | Subtotal mano de obra: |  | 3.8
4 |  |  |  | Costes directos complementarios
|  |  | % | Costes directos complementarios | 1 | 21.71 | 0.22
[5 empty] | Costes directos (1+2+3+4): |  | 21.93