## 10.07.02.020
Capítulo: 10 Aislamientos e impermeabilizaciones
Subcapítulo: 10.07 Drenajes, geotextiles y capas separadoras |  |  |  | Apartado: 10.07.02 Capas separadoras y de protección
10.07.02.020 | m2 | Capa de protección con gravilla.
Colocación de capa de protección de gravilla sobre impermeabilización. Incluye la extensión de la gravilla y el nivelado. Medido por metro cuadrado colocado.
Código |  |  | Unidad | Descripción | Rendimiento | Precio unitario | Importe
1 |  |  |  | Materiales
MT-GRAVILLA |  |  | m3 | Gravilla lavada de protección para cubiertas impermeabilizadas. | 0.05 | 24 | 1.2
[5 empty] | Subtotal materiales: |  | 1.2
2 |  |  |  | Equipo y maquinaria
MQ-VOLQ |  |  | h | Camión volqueta de 6 m³ con chofer, para transporte de escombro a vertedero. | 0.03 | 18 | 0.54
[5 empty] | Subtotal equipo y maquinaria: |  | 0.54
3 |  |  |  | Mano de obra
MO-OF1-ALB |  |  | h | Oficial de 1ª albañil. | 0.1 | 5.5 | 0.55
MO-AYU |  |  | h | Ayudante. | 0.05 | 3.5 | 0.18
[5 empty] | Subtotal mano de obra: |  | 0.73
4 |  |  |  | Costes directos complementarios
|  |  | % | Costes directos complementarios | 1 | 2.47 | 0.02
[5 empty] | Costes directos (1+2+3+4): |  | 2.49