## 10.07.02.040
Capítulo: 10 Aislamientos e impermeabilizaciones
Subcapítulo: 10.07 Drenajes, geotextiles y capas separadoras |  |  |  | Apartado: 10.07.02 Capas separadoras y de protección
10.07.02.040 | m2 | Capa separadora geotextil en terraza.
Colocación de geotextil separador en terraza, entre impermeabilización y acabado. Incluye la extensión del geotextil y el solape. Medido por metro cuadrado colocado.
Código |  |  | Unidad | Descripción | Rendimiento | Precio unitario | Importe
1 |  |  |  | Materiales
MT-GEOTEXTIL |  |  | m2 | Geotextil no tejido para separación y filtro en drenajes y rellenos. | 1.1 | 1.1 | 1.21
[5 empty] | Subtotal materiales: |  | 1.21
2 |  |  |  | Equipo y maquinaria
MQ-SIERRA |  |  | h | Sierra circular o motosierra para corte de elementos de madera. | 0.03 | 2.9 | 0.09
[5 empty] | Subtotal equipo y maquinaria: |  | 0.09
3 |  |  |  | Mano de obra
MO-OF1-ALB |  |  | h | Oficial de 1ª albañil. | 0.08 | 5.5 | 0.44
MO-AYU |  |  | h | Ayudante. | 0.04 | 3.5 | 0.14
[5 empty] | Subtotal mano de obra: |  | 0.58
4 |  |  |  | Costes directos complementarios
|  |  | % | Costes directos complementarios | 1 | 1.88 | 0.02
[5 empty] | Costes directos (1+2+3+4): |  | 1.9