## 10.07.02.060
Capítulo: 10 Aislamientos e impermeabilizaciones
Subcapítulo: 10.07 Drenajes, geotextiles y capas separadoras |  |  |  | Apartado: 10.07.02 Capas separadoras y de protección
10.07.02.060 | m2 | Capa drenante de cubierta ajardinada.
Ejecución de capa drenante en cubierta ajardinada, con geotextil y drenaje. Incluye la colocación del drenaje y el geotextil. Medido por metro cuadrado ejecutado.
Código |  |  | Unidad | Descripción | Rendimiento | Precio unitario | Importe
1 |  |  |  | Materiales
MT-MALLA-DREN |  |  | m2 | Geocompuesto drenante con malla y núcleo para drenaje de cubiertas y muros. | 1.1 | 2.2 | 2.42
MT-GEOTEXTIL |  |  | m2 | Geotextil no tejido para separación y filtro en drenajes y rellenos. | 1.1 | 1.1 | 1.21
MT-GRAVILLA |  |  | m3 | Gravilla lavada de protección para cubiertas impermeabilizadas. | 0.04 | 24 | 0.96
[5 empty] | Subtotal materiales: |  | 4.59
2 |  |  |  | Mano de obra
MO-OF1-ALB |  |  | h | Oficial de 1ª albañil. | 0.3 | 5.5 | 1.65
MO-AYU |  |  | h | Ayudante. | 0.12 | 3.5 | 0.42
[5 empty] | Subtotal mano de obra: |  | 2.07
3 |  |  |  | Costes directos complementarios
|  |  | % | Costes directos complementarios | 1 | 6.66 | 0.07
[5 empty] | Costes directos (1+2+3): |  | 6.73