## 10.08.02.020
Capítulo: 10 Aislamientos e impermeabilizaciones
Subcapítulo: 10.08 Sellado de juntas y estanqueidad |  |  |  | Apartado: 10.08.02 Sellado de juntas de dilatación
10.08.02.020 | m | Sellado de junta de dilatación en fachada.
Sellado de junta de dilatación en fachada con sellador elástico. Incluye la limpieza de la junta y la aplicación del sellador. Medido por metro lineal sellado.
Código |  |  | Unidad | Descripción | Rendimiento | Precio unitario | Importe
1 |  |  |  | Materiales
MT-SELLA-ELAST |  |  | l | Sellador elástico de poliuretano para juntas de movimiento y encuentros. | 0.35 | 32 | 11.2
MT-CONS-DEM |  |  | ud | Consumibles de demolición: puntas y cinceles de martillo, discos de corte y hojas de espátula. | 0.05 | 1.1 | 0.06
[5 empty] | Subtotal materiales: |  | 11.26
2 |  |  |  | Equipo y maquinaria
MQ-ANDAMIO |  |  | h | Andamio tubular o de borriquetas para trabajos en altura, incluido montaje y desmontaje amortizados. | 0.05 | 1.9 | 0.1
[5 empty] | Subtotal equipo y maquinaria: |  | 0.1
3 |  |  |  | Mano de obra
MO-OF1-ALB |  |  | h | Oficial de 1ª albañil. | 0.2 | 5.5 | 1.1
MO-AYU |  |  | h | Ayudante. | 0.08 | 3.5 | 0.28
[5 empty] | Subtotal mano de obra: |  | 1.38
4 |  |  |  | Costes directos complementarios
|  |  | % | Costes directos complementarios | 1 | 12.74 | 0.13
[5 empty] | Costes directos (1+2+3+4): |  | 12.87