## 10.08.02.060
Capítulo: 10 Aislamientos e impermeabilizaciones
Subcapítulo: 10.08 Sellado de juntas y estanqueidad |  |  |  | Apartado: 10.08.02 Sellado de juntas de dilatación
10.08.02.060 | m | Sellado de paso de instalaciones en muro.
Sellado de paso de instalaciones en muro o losa, con sellador y collarín. Incluye la preparación del pase y el sellado. Medido por unidad sellada.
Código |  |  | Unidad | Descripción | Rendimiento | Precio unitario | Importe
1 |  |  |  | Materiales
MT-SELLA-PASE |  |  | ud | Kit de sellado de pase de tubería en impermeabilización, con collarín y masilla. | 1 | 4.6 | 4.6
MT-SELLA-ELAST |  |  | l | Sellador elástico de poliuretano para juntas de movimiento y encuentros. | 0.1 | 32 | 3.2
[5 empty] | Subtotal materiales: |  | 7.8
2 |  |  |  | Mano de obra
MO-OF1-ALB |  |  | h | Oficial de 1ª albañil. | 0.15 | 5.5 | 0.82
MO-AYU |  |  | h | Ayudante. | 0.06 | 3.5 | 0.21
[5 empty] | Subtotal mano de obra: |  | 1.03
3 |  |  |  | Costes directos complementarios
|  |  | % | Costes directos complementarios | 1 | 8.83 | 0.09
[5 empty] | Costes directos (1+2+3): |  | 8.92