## 10.09.01.020
Capítulo: 10 Aislamientos e impermeabilizaciones
Subcapítulo: 10.09 Tratamiento de filtraciones, humedad y capilaridad |  |  |  | Apartado: 10.09.01 Tratamiento de filtraciones
10.09.01.020 | m2 | Tratamiento de filtración en techo.
Tratamiento de filtración en techo con localización, saneado y sellado. Incluye la localización de la filtración, el saneado y el sellado. Medido por metro cuadrado tratado.
Código |  |  | Unidad | Descripción | Rendimiento | Precio unitario | Importe
1 |  |  |  | Materiales
MT-RESINA-INYEC |  |  | l | Resina de inyección para sellado de fisuras y filtraciones en muros y estructuras. | 0.5 | 18 | 9
MT-SELLA-ELAST |  |  | l | Sellador elástico de poliuretano para juntas de movimiento y encuentros. | 0.3 | 32 | 9.6
MT-CONS-DEM |  |  | ud | Consumibles de demolición: puntas y cinceles de martillo, discos de corte y hojas de espátula. | 0.15 | 1.1 | 0.17
[5 empty] | Subtotal materiales: |  | 18.77
2 |  |  |  | Mano de obra
MO-OF1-ALB |  |  | h | Oficial de 1ª albañil. | 0.5 | 5.5 | 2.75
MO-AYU |  |  | h | Ayudante. | 0.2 | 3.5 | 0.7
[5 empty] | Subtotal mano de obra: |  | 3.45
3 |  |  |  | Costes directos complementarios
|  |  | % | Costes directos complementarios | 1 | 22.22 | 0.22
[5 empty] | Costes directos (1+2+3): |  | 22.44