## 10.09.02.020
Capítulo: 10 Aislamientos e impermeabilizaciones
Subcapítulo: 10.09 Tratamiento de filtraciones, humedad y capilaridad |  |  |  | Apartado: 10.09.02 Tratamiento de humedad y capilaridad
10.09.02.020 | m2 | Tratamiento antihumedad de muro interior.
Tratamiento antihumedad de muro interior, con saneado y barrera. Incluye el saneado, la aplicación de la barrera y el remate. Medido por metro cuadrado tratado.
Código |  |  | Unidad | Descripción | Rendimiento | Precio unitario | Importe
1 |  |  |  | Materiales
MT-MORT-IMPER |  |  | kg | Mortero impermeabilizante cementoso bicomponente, flexible, para áreas húmedas bajo enchapado. | 4 | 1.25 | 5
MT-HIDROFUGO |  |  | l | Aditivo hidrófugo de masa para morteros de friso en exteriores y áreas húmedas. | 0.1 | 4.2 | 0.42
[5 empty] | Subtotal materiales: |  | 5.42
2 |  |  |  | Equipo y maquinaria
MQ-BATID |  |  | h | Batidora mezcladora eléctrica de doble varilla para amasado de morteros y adhesivos. | 0.07 | 1.6 | 0.11
[5 empty] | Subtotal equipo y maquinaria: |  | 0.11
3 |  |  |  | Mano de obra
MO-OF1-ALB |  |  | h | Oficial de 1ª albañil. | 0.5 | 5.5 | 2.75
MO-AYU |  |  | h | Ayudante. | 0.22 | 3.5 | 0.77
[5 empty] | Subtotal mano de obra: |  | 3.52
4 |  |  |  | Costes directos complementarios
|  |  | % | Costes directos complementarios | 1 | 9.05 | 0.09
[5 empty] | Costes directos (1+2+3+4): |  | 9.14