## 10.09.02.030
Capítulo: 10 Aislamientos e impermeabilizaciones
Subcapítulo: 10.09 Tratamiento de filtraciones, humedad y capilaridad |  |  |  | Apartado: 10.09.02 Tratamiento de humedad y capilaridad
10.09.02.030 | m2 | Saneado de muro con eflorescencias salinas.
Saneado de muro con eflorescencias salinas, con limpieza y tratamiento. Incluye la limpieza de las sales y la aplicación del tratamiento. Medido por metro cuadrado saneado.
Código |  |  | Unidad | Descripción | Rendimiento | Precio unitario | Importe
1 |  |  |  | Materiales
MT-LIMP-QUIM |  |  | l | Limpiador químico específico para fachadas, según el tipo de soporte y de mancha. | 0.2 | 9.4 | 1.88
MT-PASIVANTE |  |  | l | Recubrimiento pasivante de base cementosa con inhibidor, para protección de acero de refuerzo corroído. | 0.15 | 9.8 | 1.47
[5 empty] | Subtotal materiales: |  | 3.35
2 |  |  |  | Equipo y maquinaria
MQ-HIDROLAV |  |  | h | Hidrolavadora de presión para limpieza de fachadas, pisos y acabados. | 0.06 | 4.2 | 0.25
[5 empty] | Subtotal equipo y maquinaria: |  | 0.25
3 |  |  |  | Mano de obra
MO-OF1-ALB |  |  | h | Oficial de 1ª albañil. | 0.3 | 5.5 | 1.65
MO-AYU |  |  | h | Ayudante. | 0.12 | 3.5 | 0.42
[5 empty] | Subtotal mano de obra: |  | 2.07
4 |  |  |  | Costes directos complementarios
|  |  | % | Costes directos complementarios | 1 | 5.67 | 0.06
[5 empty] | Costes directos (1+2+3+4): |  | 5.73