## 11.01.01.060
Capítulo: 11 Techos y cubiertas
Subcapítulo: 11.01 Formación de pendientes y bases |  |  |  | Apartado: 11.01.01 Formación de pendientes y bases
11.01.01.060 | m² | Aislamiento térmico de cubierta plana con poliestireno.
Colocación de paneles rígidos de poliestireno expandido sobre cubierta plana, a matajuntas, para aislamiento térmico previo a la impermeabilización. Incluye el replanteo, el corte y la colocación a junta cerrada.
Código |  |  | Unidad | Descripción | Rendimiento | Precio unitario | Importe
1 |  |  |  | Materiales
MT-AISL-TERM |  |  | m2 | Panel de aislamiento térmico de poliestireno o lana mineral para cubiertas y cielos. | 1.05 | 4.8 | 5.04
MT-CINTA-ENM |  |  | ud | Rollo de cinta de enmascarar y cinta adhesiva de embalaje para fijación de protecciones. | 0.01 | 1.2 | 0.01
[5 empty] | Subtotal materiales: |  | 5.05
2 |  |  |  | Mano de obra
MO-OF1-ALB |  |  | h | Oficial de 1ª albañil. | 0.14 | 5.5 | 0.77
MO-AYU |  |  | h | Ayudante. | 0.12 | 3.5 | 0.42
[5 empty] | Subtotal mano de obra: |  | 1.19
3 |  |  |  | Costes directos complementarios
|  |  | % | Costes directos complementarios | 1 | 6.24 | 0.06
[5 empty] | Costes directos (1+2+3): |  | 6.3